## Vorlage
--- Konstanten --- |  |  | Kommentar:
Bildrate des Videos (fps): | 30
Gesamtmasse des Kfz (kg): | 1300
|  | Felge (Zoll): |  | Reifenbreite: |  | Querschnitt:
Radradius (m): | 0.29853 | 15 | " | 195 | mm | 60 | %
| 1. Gang | 2. Gang | 3. Gang | 4. Gang | 5. Gang | 6. Gang | Diff
Übersetzungen (x:1): | 3.592 | 2.057 | 1.361 | 1 | 0.821 |  | 3.692
--- Messung --- | 1. Gang
km/h: | 0 |  | 10 |  | 20 |  | 30 |  | 40 |  | 50 |  | 60 |  | 70 |  | 80 |  | 90 |  | 100 |  | 110 |  | 120 |  | 130 |  | 140 |  | 150 |  | 160 |  | 170 |  | 180 |  | 190 |  | 200
Zugehörige Drehzahl:
Zugehörige fps:
Mittlere Drehzahl: |  | 0 |  | 0 |  | 0 |  | 0 |  | 0 |  | 0 |  | 0 |  | 0 |  | 0 |  | 0 |  | 0 |  | 0 |  | 0 |  | 0 |  | 0 |  | 0 |  | 0 |  | 0 |  | 0 |  | 0
Dauer (s): |  | 0 |  | 0 |  | 0 |  | 0 |  | 0 |  | 0 |  | 0 |  | 0 |  | 0 |  | 0 |  | 0 |  | 0 |  | 0 |  | 0 |  | 0 |  | 0 |  | 0 |  | 0 |  | 0 |  | 0
--- Ergebnisse ---
Beschleunigung (m/s²): |  | #DIV/0! |  | #DIV/0! |  | #DIV/0! |  | #DIV/0! |  | #DIV/0! |  | #DIV/0! |  | #DIV/0! |  | #DIV/0! |  | #DIV/0! |  | #DIV/0! |  | #DIV/0! |  | #DIV/0! |  | #DIV/0! |  | #DIV/0! |  | #DIV/0! |  | #DIV/0! |  | #DIV/0! |  | #DIV/0! |  | #DIV/0! |  | #DIV/0!
Drehmoment Räder (Nm): |  | #DIV/0! |  | #DIV/0! |  | #DIV/0! |  | #DIV/0! |  | #DIV/0! |  | #DIV/0! |  | #DIV/0! |  | #DIV/0! |  | #DIV/0! |  | #DIV/0! |  | #DIV/0! |  | #DIV/0! |  | #DIV/0! |  | #DIV/0! |  | #DIV/0! |  | #DIV/0! |  | #DIV/0! |  | #DIV/0! |  | #DIV/0! |  | #DIV/0!
Drehmoment Motor (Nm): |  | #DIV/0! |  | #DIV/0! |  | #DIV/0! |  | #DIV/0! |  | #DIV/0! |  | #DIV/0! |  | #DIV/0! |  | #DIV/0! |  | #DIV/0! |  | #DIV/0! |  | #DIV/0! |  | #DIV/0! |  | #DIV/0! |  | #DIV/0! |  | #DIV/0! |  | #DIV/0! |  | #DIV/0! |  | #DIV/0! |  | #DIV/0! |  | #DIV/0!
Leistung (kW): |  | #DIV/0! |  | #DIV/0! |  | #DIV/0! |  | #DIV/0! |  | #DIV/0! |  | #DIV/0! |  | #DIV/0! |  | #DIV/0! |  | #DIV/0! |  | #DIV/0! |  | #DIV/0! |  | #DIV/0! |  | #DIV/0! |  | #DIV/0! |  | #DIV/0! |  | #DIV/0! |  | #DIV/0! |  | #DIV/0! |  | #DIV/0! |  | #DIV/0!
Note on A5: Faktor 3,05 * PI ist die Berücksichtigung des Abflachens des Reifens durch das Fahrzeug-Gewicht
Note on A17: a = Δv / Δt
Note on A18: F = m * a M1 = F * r = m * a * r
Note on A19: M2 = M1 / Übersetzungen Das Drehmoment an der Schwungscheibe zurückgerechnet unter Verwendung der Antriebs-Übersetzungen. BITTE FORMEL ANPASSEN! 1. Gang: $B$7 2. Gang: $C$7 usw...
Note on A20: P = M2 * 2 * PI / t t = 1 / U P = M2 * 2 * PI * U [U] = 1 / s

## S13 0-200
--- Konstanten --- |  |  | Kommentar: |  | Serie mit 0.8 Bar und BOV, Stage 1 Chip
Bildrate des Videos (fps): | 30
Gesamtmasse des Kfz (kg): | 1300
|  | Felge (Zoll): |  | Reifenbreite: |  | Querschnitt:
Radradius (m): | 0.29853 | 15 | " | 195 | mm | 60 | %
| 1. Gang | 2. Gang | 3. Gang | 4. Gang | 5. Gang | 6. Gang | Diff
Übersetzungen (x:1): | 3.592 | 2.057 | 1.361 | 1 | 0.821 |  | 3.692
--- Messung --- | 1. Gang | [11 empty] | 2. Gang | [7 empty] | 3. Gang | [11 empty] | 4. Gang
km/h: | 0 |  | 10 |  | 20 |  | 30 |  | 40 |  | 50 |  | 60 |  | 70 |  | 80 |  | 90 |  | 100 |  | 110 |  | 120 |  | 130 |  | 140 |  | 150 |  | 160 |  | 170 |  | 180 |  | 190 |  | 200 |  | 210
Zugehörige Drehzahl: | 0 |  | 2200 |  | 2900 |  | 4000 |  | 5600 |  | 6800 |  | 4800 |  | 5350 |  | 6100 |  | 6800 |  | 5000 |  | 5450 |  | 5900 |  | 6350 |  | 6800 |  | 7200 |  | 5650 |  | 6000 |  | 6250 |  | 6600 |  | 6900 |  | 7200
Zugehörige fps: | 0 |  | 14 |  | 28 |  | 44 |  | 62 |  | 78 |  | 105 |  | 128 |  | 150 |  | 175 |  | 214 |  | 245 |  | 275 |  | 311 |  | 352 |  | 403 |  | 469 |  | 523 |  | 576 |  | 641 |  | 722 |  | 842
Mittlere Drehzahl: |  | 1100 |  | 2550 |  | 3450 |  | 4800 |  | 6200 |  | SHIFT |  | 5075 |  | 5725 |  | 6450 |  | SHIFT |  | 5225 |  | 5675 |  | 6125 |  | 6575 |  | 7000 |  | SHIFT |  | 5825 |  | 6125 |  | 6425 |  | 6750 |  | 7050
Dauer (s): |  | 0.46667 |  | 0.46667 |  | 0.53333 |  | 0.6 |  | 0.53333 |  | SHIFT |  | 0.76667 |  | 0.73333 |  | 0.83333 |  | SHIFT |  | 1.0333 |  | 1 |  | 1.2 |  | 1.3667 |  | 1.7 |  | SHIFT |  | 1.8 |  | 1.7667 |  | 2.1667 |  | 2.7 |  | 4
--- Ergebnisse ---
Beschleunigung (m/s²): |  | 5.9524 |  | 5.9524 |  | 5.2083 |  | 4.6296 |  | 5.2083 |  | #VALUE! |  | 3.6232 |  | 3.7879 |  | 3.3333 |  | #VALUE! |  | 2.6882 |  | 2.7778 |  | 2.3148 |  | 2.0325 |  | 1.634 |  | #VALUE! |  | 1.5432 |  | 1.5723 |  | 1.2821 |  | 1.0288 |  | 0.69444
Drehmoment Räder (Nm): |  | 2310.0914 |  | 2310.0914 |  | 2021.3299 |  | 1796.7377 |  | 2021.3299 |  | #VALUE! |  | 1406.1426 |  | 1470.0581 |  | 1293.6512 |  | #VALUE! |  | 1043.2671 |  | 1078.0426 |  | 898.3689 |  | 788.8117 |  | 634.1427 |  | #VALUE! |  | 598.9126 |  | 610.2128 |  | 497.5581 |  | 399.2751 |  | 269.5107
Drehmoment Motor (Nm): |  | 174.1932 |  | 174.1932 |  | 152.419 |  | 135.4836 |  | 152.419 |  | #VALUE! |  | 185.1541 |  | 193.5702 |  | 170.3418 |  | #VALUE! |  | 207.6231 |  | 214.5439 |  | 178.7866 |  | 156.9833 |  | 126.2023 |  | #VALUE! |  | 162.219 |  | 165.2797 |  | 134.7666 |  | 108.146 |  | 72.9986
Leistung (kW): |  | 20.0656 |  | 46.5157 |  | 55.0664 |  | 68.1015 |  | 98.96 |  | #VALUE! |  | 98.4007 |  | 116.0493 |  | 115.0561 |  | #VALUE! |  | 113.6032 |  | 127.5001 |  | 114.6752 |  | 108.0881 |  | 92.5111 |  | #VALUE! |  | 98.9524 |  | 106.0118 |  | 90.6742 |  | 76.4439 |  | 53.893
Note on A5: Faktor 3,05 * PI ist die Berücksichtigung des Abflachens des Reifens durch das Fahrzeug-Gewicht
Note on A17: a = Δv / Δt
Note on A18: F = m * a M1 = F * r = m * a * r
Note on A19: M2 = M1 / Übersetzungen Das Drehmoment an der Schwungscheibe zurückgerechnet unter Verwendung der Antriebs-Übersetzungen. BITTE FORMEL ANPASSEN! 1. Gang: $B$7 2. Gang: $C$7 usw...
Note on A20: P = M2 * 2 * PI / t t = 1 / U P = M2 * 2 * PI * U [U] = 1 / s